## Hoja1
Central de Extinción de Incendios
1. Antecedentes | Se revisa el sistema de extinción instalado en la dependencia indicada, describiendo el tipo de protección existente: rociadores, extinción por gas, espuma, agua nebulizada, extinción en campana, sistema manual o sistema automático.
2. Comprobaciones realizadas | Se comprueban visualmente los componentes accesibles del sistema, incluyendo estado de tuberías, boquillas, rociadores, válvulas, manómetros, presostatos, botellas, soportes, señalización, mandos manuales y relación con central de detección/extinción. En sistemas por agente gaseoso se revisan botellas, latiguillos, colectores, pesaje o presión según proceda.
3. Estado | La central queda descrita conforme al estado observado.
4. Normativa relacionada | El marco general es el Real Decreto 513/2017 RIPCI. Para rociadores automáticos puede aplicarse UNE-EN 12845. Para sistemas de extinción gaseosa, agua nebulizada, espuma u otros agentes se utilizará la norma UNE/EN específica del sistema instalado, junto con el CTE DB-SI o el RSCIEI vigente según el uso del edificio o establecimiento. Real Decreto 513/2017, RIPCI: Reglamento principal aplicable a los equipos y sistemas de protección activa contra incendios y a su mantenimiento. Anexo II del RIPCI: Define las operaciones mínimas de mantenimiento de los equipos y sistemas de extinción de incendios. Sistemas de rociadores automáticos: Sistemas fijos de extinción por agua incluidos dentro del marco del RIPCI. UNE-EN 12845: Norma de referencia para diseño, instalación y mantenimiento de sistemas de rociadores automáticos. Sistemas de extinción por agentes gaseosos: Sistemas fijos de extinción automática aplicables en recintos protegidos mediante gas. UNE-EN 15004: Norma de referencia para sistemas fijos de extinción mediante agentes gaseosos. Sistemas de agua nebulizada: Sistemas fijos de extinción por agua en forma nebulizada, aplicables cuando exista este tipo de instalación. UNE-EN 14972: Norma de referencia para sistemas fijos de extinción por agua nebulizada. Sistemas de extinción por espuma: Sistemas fijos de extinción mediante espuma, aplicables cuando el riesgo protegido utilice este agente extintor. UNE-EN 13565: Norma de referencia para sistemas fijos de lucha contra incendios mediante espuma. Real Decreto 314/2006, CTE: Aplicable cuando el sistema de extinción pertenece a edificios sujetos al Código Técnico de la Edificación. CTE DB-SI: Documento Básico de Seguridad en caso de Incendio. Define exigencias de protección contra incendios en edificios. Real Decreto 164/2025, RSCIEI: Aplicable cuando el sistema de extinción protege un establecimiento industrial.
5. Conclusión | El sistema de extinción de incendios ha sido revisado durante la intervención, comprobándose el estado general de los elementos visibles y accesibles que forman parte de la instalación. La revisión se ha centrado en las condiciones observadas del sistema instalado, incluyendo, según corresponda, elementos de almacenamiento del agente extintor, tuberías, boquillas, válvulas, mecanismos de activación, señalización, elementos de control, dispositivos auxiliares y componentes vinculados al funcionamiento del sistema. Las observaciones recogidas en el informe reflejan el estado apreciado en la fecha de revisión y las incidencias detectadas durante las comprobaciones efectuadas. El contenido del informe queda limitado a documentar técnicamente la situación del sistema de extinción en el momento del mantenimiento, describiendo los elementos comprobados y las condiciones observadas, sin incluir actuaciones futuras ni compromisos de corrección que no formen parte de los trabajos realizados durante la intervención.